## Sheet1
Optimizarea parametrilor procesului de aşchiere. | [5 empty] | Rezolvaţi problemele prezentate pe celelalte foi de calcul conform exemplului de mai jos
Plan experimental cu 4 încercări şi 3 factori de influenţă
cu două nivele de variaţie |  |  |  |  | Factorii de influenţă: |  |  |  | Răspunsul (R):
[5 empty] | A. Avansul: |  |  |  | Eroarea de prelucrare (mm)
A | B | C | R |  |  | A1=0.12 mm/min
1 | 1 | 1 | 0.11 |  |  | A2=0.2 mm/min
1 | 2 | 2 | 0.09 |  | B. Viteza de aşchiere |  |  |  | Să se stabilească ordinea importanţei factorilor de influenţă
2 | 1 | 2 | 0.14 |  |  | V1= 20m/min |  |  | Să se stabilească nivelul factorilor pentru optimizarea răspunsului.
2 | 2 | 1 | 0.07 |  |  | v2= 25m/min
C. Adâncimea de aşchiere
t1=0.9 mm
t2=1mm
Influenţa
| A | B | C
nivel 1 | 0.1 | 0.125 | 0.09
nivel 2 | 0.105 | 0.08 | 0.115
diferenţa | -0.005 | 0.045 | -0.025
|  |  |  | Ordinea importanţei: |  |  | B | C | A
|  |  |  | Optim: |  |  | A1 | B2 | C1
Note on C19: Media răspunsurilor pentru care A se află la nivelul 1: =AVERAGE(E7;E8)
Note on C20: Media răspunsurilor pentru care A se află la nivelul 2: =AVERAGE(E9;E10)
Note on D19: Media răspunsurilor pentru care B se află la nivelul 1: =AVERAGE(E7;E9)
Note on D20: Bogdan Chirita: Media răspunsurilor pentru care B se află la nivelul 2: =AVERAGE(E8;E10)
Note on E19: Media răspunsurilor pentru care C se află la nivelul 1: =AVERAGE(E7;E10)
Note on E20: Media răspunsurilor pentru care C se află la nivelul 2: =AVERAGE(E8;E9)
Note on E21: Se calculează diferenţa între cele două valori ale influenţei: =E19-E20
Note on I23: Ordinea importanţei factorilor rezultă din ordonarea descrescătoare a valorilor absolute ale diferenţelor
Note on I24: pentru fiecare factor se alege nivelul pentru care influenţa este minimă

## Sheet2
Tratamentul termic al oţelului
Se consideră cazul tratamentului termic aplicat unui oţel. Parametrii luaţi în consideraţie sunt: conţinutul de carbon, viteza de încălzire, timpul de răcire,
concentraţia de dioxid de carbon, temperatura. Pentru aprecierea procesului se ia în consideraţie duritatea materialului.
|  |  | Nivelul 1 | Nivelul 2 |  | Răspuns:
1 | Conţinutul de carbon | 0.1 % C | 1 | 6 |  | Duritatea HRB
2 | Viteza de încălzire | oC/s | 35 | 140
3 | Timpul de răcire | s | 1 | 300 |  |  | Să se stabilească ordinea importanţei factorilor de influenţă
4 | Concetraţia de CO2 | mol % | 5 | 20 |  |  | Să se stabilească nivelul factorilor pentru optimizarea răspunsului.
5 | Temperatura | oC | 760 | 900
P1 | P2 | P3 | P4 | P5 | T4
1 | 1 | 1 | 1 | 1 | 97.07
1 | 1 | 1 | 2 | 2 | 51.67
1 | 2 | 2 | 1 | 1 | 96.81
1 | 2 | 2 | 2 | 2 | 60.05
2 | 1 | 2 | 1 | 2 | 63.72
2 | 1 | 2 | 2 | 1 | 79.62
2 | 2 | 1 | 1 | 2 | 84.33
2 | 2 | 1 | 2 | 1 | 74.97
Influenţa
| P1 | P2 | P3 | P4 | P5
nivel 1
nivel 2
diferenţa
Ordinea importanţei:
Optim:

## Sheet3
Optimizarea procesului de fabricaţie a hârtiei.
Este un plan cu 8 experimente pentru 7 factori de influenţă.
Obiectivul experimentului: creşterea rezistenţei la rupere a cartonului.
Factorii de influenţă şi nivelele: | [6 empty] | Răspunsul:
A | temperatura pastei (grd.) | 130 | 160 |  |  |  | Forţa la rupere (N)
B | procentajul de aditiv | 0.2 | 0.6
C | presiunea rolei (psi) | 40 | 80 |  |  |  | Să se stabilească ordinea importanţei factorilor de influenţă
D | umiditatea pastei | 0.3 | 0.5 |  |  |  | Să se stabilească nivelul factorilor pentru optimizarea răspunsului.
E | cantitate argilă | 10 | 30
F | perioada de uscare (zile) | 5 | 10
G | viteza maşinii (m/min) | 120 | 200
planul experimental
A | B | C | D | E | F | G | R
1 | -1 | -1 | 1 | -1 | 1 | 1 | 12.5
1 | 1 | -1 | -1 | 1 | -1 | 1 | 42.44
1 | 1 | 1 | -1 | -1 | 1 | -1 | 55.08
-1 | 1 | 1 | 1 | -1 | -1 | 1 | 49.37
1 | -1 | 1 | 1 | 1 | -1 | -1 | 55.43
-1 | 1 | -1 | 1 | 1 | 1 | -1 | 42.51
-1 | -1 | 1 | -1 | 1 | 1 | 1 | 51.13
-1 | -1 | -1 | -1 | -1 | -1 | -1 | 15.61
Influenţa
| A | B | C | D | E | F | G
nivel 1
nivel 2
diferenţa
Ordinea importanţei:
Optim:

## Sheet4
Optimizarea procesului de extrudare a unor piese din spumă poliuretanică
S-au considerat 8 factori de influenţă într-un plan experimental cu 12 încercări.
Obiectivul experimentului este scăderea porozităţii pieselor.
Factorii de influenţă: |  | nivel 1 | nivel 2 |  |  |  | Răspunsul:
A | profilul temperaturii | 1 | 2 |  |  |  | porozitatea (%)
B | temperatura după încălzire | 210 | 170
C | temperatura după extrudare | 170 | 150 |  |  |  | Să se stabilească ordinea importanţei factorilor de influenţă
D | temperatura matriţei | 130 | 115 |  |  |  | Să se stabilească nivelul factorilor pentru optimizarea răspunsului.
E | viteza de extrudare | 6 | 4.5
F | grosimea stratului de adeziv | 0.7 | 0.4
G | temperatura adezivului | 115 | 100
H | unghiul de extrudare | max | min
A | B | C | D | E | F | G | H | R
2 | 2 | 1 | 2 | 2 | 2 | 1 | 1 | 44.8
2 | 1 | 2 | 2 | 2 | 1 | 1 | 1 | 37.2
1 | 2 | 2 | 2 | 1 | 1 | 1 | 2 | 36
2 | 2 | 2 | 1 | 1 | 1 | 2 | 1 | 34.8
2 | 2 | 1 | 1 | 1 | 2 | 1 | 2 | 46.4
2 | 1 | 1 | 1 | 2 | 1 | 2 | 2 | 24.8
1 | 1 | 1 | 2 | 1 | 2 | 2 | 1 | 43.6
1 | 1 | 2 | 1 | 2 | 2 | 1 | 2 | 44.8
1 | 2 | 1 | 2 | 2 | 1 | 2 | 2 | 24
2 | 1 | 2 | 2 | 1 | 2 | 2 | 2 | 34.4
1 | 2 | 2 | 1 | 2 | 2 | 2 | 1 | 27.2
1 | 1 | 1 | 1 | 1 | 1 | 1 | 1 | 49.6
Influenţa
| A | B | C | D | E | F | G | H
nivel 1
nivel 2
diferenţa
Ordinea importanţei:
Optim:

## Sheet5
Creşterea numărului de procesoare
În acest caz se consideră procesul de fabricaţie a unor procesoare. Acestea se obţin din waffere de silicon care apoi se ştanţează şi fiecare procesor este testat dacă se înscrie în parametrii impuşi.
Obiectivul companiei este creşterea procentajului de procesoare rezultate dintr-un waffer.
Parametrii de influenţă ai procesului sunt: temperatura, presiunea, procentul de dopaj, viteza de depunere.
Pentru obţinerea obiectivului se utilizează un plan experimental ortogonal Taguchi. Fiecare parametru are trei nivele de variaţie.
Rezultă un plan experimental cu 9 încercări.
Factorii de influenţă: |  |  |  |  | Răspunsul:
P1 | Temperatura (grd. C) |  |  |  | Rata de procesoare bune (%)
| 1 |  | 100
| 2 |  | 150
| 3 |  | 200
P2 | Presiunea (psi) |  |  |  | Să se stabilească ordinea importanţei factorilor de influenţă
| 1 |  | 2 |  | Să se stabilească nivelul factorilor pentru optimizarea răspunsului.
| 2 |  | 5
| 3 |  | 8
P3 | Dopajul (%)
| 1 |  | 4
| 2 |  | 6
| 3 |  | 8
P4 | Viteza de depunere (mg/s)
| 1 |  | 0.1
| 2 |  | 0.2
| 3 |  | 0.3
P1 | P2 | P3 | P4 | R
1 | 1 | 1 | 1 | 80.1
1 | 2 | 2 | 2 | 69.6
1 | 3 | 3 | 3 | 52.1
2 | 1 | 2 | 3 | 73.4
2 | 2 | 3 | 1 | 69.3
2 | 3 | 1 | 2 | 86.5
3 | 1 | 3 | 2 | 60.9
3 | 2 | 1 | 3 | 93.2
3 | 3 | 2 | 1 | 71
Influenţa
| P1 | P2 | P3 | P4
nivel 1
nivel 2
nivel 3
diferenţa
Ordinea importanţei:
Optim: